## Sheet1
2026年第七批公路水运工程质量检测机构资质审批技术评审专家意见
序号 | 检测机构名称 | 申请资质等级 | 申请类别 | 技术评审方式 | 技术评审报告 |  |  |  |  | 评审专家组意见 | 专家意见说明
[5 empty] | 人员配备情况 | 主要仪器设备情况 | 检测场所、环境条件情况 | 检测参数情况 | 质量保证体系情况
1 | 佛山市公路桥梁工程监测站有限公司 | 公路工程乙级 | 资质审批 | 现场核查 | 满足 | 满足 | 满足 | 满足 | 满足 | 通过 | /
2 | 广东恒泰通工程咨询有限公司 | 公路工程丙级 | 资质审批 | 现场核查 | 满足 | 满足 | 满足 | 满足 | 不满足 | 不通过 | 一、原始记录或报告中主要仪器设备及编号、试验条件、样品抽取或测点布设等关键信息不全，且导致试验结果无法复现、追溯的，或导致检测结论不准确的报告8份： 1.编号为BG-2026-TG-00001的土工试验报告，承载比贯入记录信息不全且压实度计算错误，试验结论未结合具体试验参数的技术要求。 2.编号为BG-2026-CJL-00001的粗集料试验报告，压碎值试验未明确加载参数，且未记录金属桶的标定用量。 3.编号为BG-2026-LQ-00001的沥青试验报告，（1）委托单中没有填写密度、针入度指数及与粗集料黏附性检测项目；（2）密度及与粗集料黏附性试验记录表中复核未签字；（3）软化点、软化点及延度试验记录表中检测人员未签字。 4.编号为BG-2026-FMH-00001的掺合料试验报告，需水量比试验及流动度比试验记录表中缺少搅拌机设备信息；强度活性指数未修约到1%；报告中比表面积的试验结论有误。 5.编号为BG-2026-LQL-00001的沥青混合料试验报告，（1）沥青混合料类型，委托单是AC-16C，报告和记录表写的是AC-13C；（2）沥青含量缺级配修正系数标定信息；（3）报告中油石比的实测值为0，错误。 6.编号为BG-2026-XCPZ-00001的路面平整度试验报告，平整度间隙高度有未精确到0.5mm的读数 ，报告与原始数据不一致。 7.编号为BG-2026-XCHT-00001的混凝土强度试验报告，（1）试验记录表中混凝土强度推定值计算错误；（2）混凝土强度回弹法试验记录表中缺测区示意图。（3）试验报告中混凝土强度推定値及碳化深度值结论错误。 8.编号为BG-2026-XCLF-00001的混凝土裂缝试验报告，（1）试验记录表中最大裂缝长度单位符号错误，导致结果错误；（2）试验记录表中设备一栏缺少裂缝长度测试设备信息。 二、未严格按相关标准规范要求的步骤进行检验检测，且对试验结果产生影响的报告7份： 1.编号为BG-2026-TGKL-00001的土工试验报告，土的命名不正确，报告中命名为低液限黏土CL，实际应为黏土质砂SC。 2.编号为BG-2026-TPLL-00001的混凝土劈裂抗拉强度试验报告，报告结论错误，设计要求为抗弯拉强度，实测为劈裂抗拉强度，未经换算直接判定。 3.编号为BG-2026-SJPB-00001的砂浆配合比设计报告，水泥用量未按JGJ/T98-2010的要求在基准配合比的基础上分别增加及减少10%，且试验依据同时采用国标和行标。 4.编号为BG-2026-XCHD-00001的路面厚度试验报告，厚度合格值允许偏差取值不符合JTG F80/1-2017要求。 5.编号为BG-2026-XCLMQD-00001的水泥混凝土路面强度试验报告，劈裂强度试验样品尺寸不满足规范规定。 6.编号为BG-2026-WJLKY-00001的无侧限抗压强度试验报告，报告中的最大值、最小值填写错误，代表值计算错误。 7.编号为BG-2026-GJ-00001的钢筋原材试验报告，（1）重量偏差试验记录表中长度测量未精确到1mm；（2）最大力总伸长率计算错误。 三、原始记录或报告信息不一致的报告3份。 1.编号为BG-2026-CJLZP-00001的粗集料试验报告，粗集料针片状颗粒含量试验检测报告所用的判定依据与委托单用于混凝土路面要求不一致，委托单未根据实际要求分开填写试验参数。 2.编号为BG-2026-WJLJS-00001的无机结合料稳定材料试验报告，（1）原始记录中的最大干密度未保留至小数点后4位；（2）JL-2026-WJLJS-0001复核未签名；（3）报告和原始记录数据不一致。 3.编号为BG-2026-XCPZ-00001的路面平整度试验报告，平整度间隙高度有未精确到0.5mm的读数 ，报告与原始数据不一致。